## ELETTRICO
P.REGIONALE 2024 | ELETTRICO (la tipologia potrà variare mantenendo intatto il valore economico dovuto) | N | prezzo | senza s.g. e u.i | tot.
LOM241.ME.06.020.0040.c | Lampade a led di varia tipologia , temperatura di colore 2700° K, alimentazione 230 V c.a. 50 Hz durata nominale 15.000 ore delle seguenti tipologie:attacco E14 ed E27 potenza 2,7 w equivalente a 25 w incandescenza | 50 | 8.15 | 6.44 | 322
LOM241.1E.06.020.0010.c | Lampada fluorescente linea a catodo caldo nei tipi: 18W elevata resa cromatica | 150 | 6.68 | 5.27 | 790.5
LOM241.1E.06.020.0010.e | Lampada fluorescente linea a catodo caldo nei tipi: 36W elevata resa cromatica | 150 | 6.68 | 5.27 | 790.5
LOM241.1E.06.020.0010.f | Lampada fluorescente linea a catodo caldo nei tipi:58W elevata resa cromatica | 150 | 8.08 | 6.38 | 957
LOM241.1E.06.020.0200.a | Starter per accensione lampada fluorescente nei tipi:universale | 200 | 2.85 | 2.26 | 452
LOM241.ME.06.060.0090.c | Plafoniera ad incasso per controsoffittature a doghe o pannelli. Prodotto in conformità alle norme EN 60598 CEI 34-21, classe di isolamento I e grado di protezione IP20 - IK07 in conformità alle norme EN 60529 e EN 50102. Corpo in acciaio zincato preverniciato con resina poliestere, ottica ad alveoli a doppia parabolicità antiriflesso in alluminio speculare a bassissima luminanza; equipaggiata con - modulo da:lampade led 3x 4000K 3700 lm potenza 32 w - modulo da 600 x 600 mm | 15 | 171.48 | 135.56 | 2033.4
LOM241.ME.06.060.0100 | Plafoniera led prismata, per installazione a soffitto, prodotto in conformità alle norme EN 60598-1-CEI 34-21, con il grado IP40-IK03 secondo le norme EN 60529. La plafoniera è costituita da: corpo contenitore delle parti elettriche in lamiera di acciaio stampato in un pezzo unico, riflettore in acciaio bianco verniciato, schermo diffusore in materiale policarbonato rigato internamente, liscio esternamente, infrangibile ed autoestinguente, fissato al corpo contenitore mediante sistema a levetta o a molla nei tipi: lampada led 4000K 6800lm potenza 42 w | 20 | 133.76 | 105.74 | 2114.8
LOM241.RM.38.15.95.R0001.0900.- | Ferramenta viteria di metallo ferro SPECIFICHE TECNICHE. Kg. | 200 | 1.58 | 1.25 | 125
7585.2

## IDRICO
P.REGIONALE 2024 | IDRICO (la tipologia potrà variare mantenendo inalterato il valore economico dovuto) | N | prezzo | senza s.g. e u.i | tot.
LOM241.MM.11.010.0040.a | Completamenti per vaso igienico: sedile per vaso normale in poliestere con coperchio | 5 | 32.27 | 25.5 | 127.5
LOM241.MM.11.010.0030.g | Sistemi d'erogazione per vaso igienico: cassetta di lavaggio esterna alta capacità minima 10 l, completa di gruppo di scarico con comando a parete o a pavimento, coperchio d'ispezione, tubo d'allacciamento al vaso, cannotto con rosone e guarnizioni | 15 | 106.34 | 84.36 | 1265.4
LOM241.MM.11.030.0020 | BIDET Gruppo d'erogazione per bidet con rubinetto da 1/2", composto da rubinetto miscelatore monocomando a bocca fissa con rompigetto e comando scarico a saltarello, 2 raccordi flessibili con rosetta, guarnizioni. | 6 | 91.68 | 72.47 | 434.82
LOM241.MM.11.030.0030 | Gruppi di scarico per bidet, a saltarello da 1"1/4, composto da piletta con saltarello, con canotto e rosone, guarnizioni. | 6 | 11.94 | 9.44 | 56.64
LOM241.MM.11.020.0040.a | Gruppi d'erogazione per lavabo:a bordo lavabo da 1/2", composto da: rubinetto miscelatore monocomando a bocca fissa con rompigetto e scarico a saltarello, 2 tubi cromati d'allacciamento con rosetta, guarnizioni | 6 | 91.68 | 72.47 | 434.82
LOM241.MM.11.020.0040.h | Gruppi d'erogazione per lavabo: a parete con comando agevolato da 1/2", composto da: rubinetto miscelatore monocomando a gomito a bocca fissa con rompigetto, guarnizioni | 6 | 220.72 | 174.48 | 1046.88
LOM241.MM.11.020.0050.a | Gruppi di scarico per lavabo:a saltarello da 1"1/4, composto da: sifone ispezionabile con cannotto e rosone, guarnizioni | 6 | 17.06 | 13.49 | 80.94
RM.21.10.00.Ca030.0000.- | Sigillante di resina sintetica siliconica; funzione: sigillatura; fornitura: cartucce SPECIFICHE TECNICHE: cartucce da 310 ml | 35 | 5.34 | 4.22 | 147.7
LOM241.RM.38.15.95.R0001.0900.- | Ferramenta viteria di metallo ferro SPECIFICHE TECNICHE. Kg. | 100 | 1.58 | 1.25 | 125
LOM241.MM.11.010.0030.a | Sistemi d'erogazione per vaso igienico: rubinetto a passo rapido da 1" da incasso, completo di tubo d'allacciamento al vaso, cannotto con rosone e guarnizioni | 6 | 69.54 | 54.98 | 329.88
4049.58

## EDILE
P.REGIONALE 2024 | EDILE (la tipologia potrà variare mantenendo inalterato il valore economico dovuto) | N | prezzo | senza s.g. e u.i | tot.
LOM241.RM.18.10.10.Ca012.0250.a | Pittura idropittura di resina sintetica acrilica; impiego: murature interne; lavabilità [colpi di spazzola] > 10000; peso specifico [kg/l] = 1,31 SPECIFICHE TECNICHE: traspirante, lavabile con sapone.litri | 1000 | 5.65 | 4.47 | 4470
LOM241.RM.18.10.15.Ca000.0000.- | Primer di resina sintetica generico; geometria/forma/aspetto: dispersione acquosa; funzione: aggrappante SPECIFICHE TECNICHE: promotore di adesione.litri | 400 | 2.76 | 2.18 | 872
LOM241.RM.38.10.20.D0006.0000.a | Telo di plastica polietilene (PE); spessore [mm] = 1 SPECIFICHE TECNICHE: plastica polietilene (PE) estruso.mq | 500 | 0.36 | 0.29 | 145
LOM241.RM.21.10.00.Za000.0005.- | Sigillante di materiale generico; geometria/forma/aspetto: schiuma; funzione: sigillatura ¦ antincendio; fornitura: cartucce; resistenza al fuoco50 [classe] = REI 120 SPECIFICHE TECNICHE: cartucce da 700 ml.cad. | 25 | 10.36 | 8.19 | 204.75
LOM241.RM.38.15.95.R0001.0300.- | Ferramenta filo di metallo ferro SPECIFICHE TECNICHE: filo di metallo ferro cotto.cad | 100 | 1.1 | 0.87 | 87
LOM241.RM.38.15.95.R0001.0900.- | Ferramenta viteria di metallo ferro SPECIFICHE TECNICHE. Kg. | 100 | 1.58 | 1.25 | 125
LOM241.RM.38.15.95.Za000.0000.- | Ferramenta carta vetrata di materiale generico; fornitura: in fogli; dimensione (x) [cm] = 28 SPECIFICHE TECNICHE. Kg. | 100 | 0.53 | 0.42 | 42
LOM241.RM.38.15.95.Za000.0300.- | Ferramenta distanziatore di materiale generico; geometria/forma/aspetto: a croce; impiego: pavimento in piastrelle; spessore [mm] = 7 SPECIFICHE TECNICHE: - confezione da 100 pezzi | 100 | 1.55 | 1.23 | 123
LOM241.RM.06.10.15.L0005.0000.c | Piastrella per pavimento di ceramica gres porcellanato; finitura: liscia ¦ chiara; impiego: interno; dimensione (x) [cm] = 20 ¦ dimensione (y) [cm] = 20 ¦ spessore [cm] = 0,8 ÷ 1 SPECIFICHE TECNICHE. Mq | 50 | 19.34 | 15.29 | 764.5
LOM241.RM.06.10.15.L0002.0505.b | Piastrella per rivestimento di ceramica gres; finitura: liscia ¦ smaltata ¦ chiara; impiego: esterno ¦ piscine; dimensione (x) [cm] = 5 ¦ dimensione (y) [cm] = 15 ¦ spessore [mm] = 7,4 SPECIFICHE TECNICHE: ceramica gres porcellanato ceramico atomizzato pressato | 15 | 20.85 | 16.48 | 247.2
LOM241.RM.21.10.00.Ca000.0000.- | Sigillante di resina sintetica generico; finitura: colorato bianco; geometria/forma/aspetto: polvere; funzione: stuccatura; impiego: fughe di piastrelle ceramiche; fornitura: in sacchi; peso specifico dell'impasto [kg/l] = 1,87 SPECIFICHE TECNICHE: ad alte prestazioni meccaniche ed adesive; fughe fino a 4 mm; con pigmenti | 50 | 0.658 | 0.52 | 26
LOM241.RM.20.10.05.G0000.0000.- | Collante flessibilizzato di cemento generico; funzione: installazione; impiego: rivestimenti; fornitura: in polvere SPECIFICHE TECNICHE: costituito da cemento, resine sintetiche e additivi | 250 | 0.723 | 0.572 | 143
LOM241.RM.02.10.00.Za000.0000.-_CAM | Membrana armata di materiale generico; finitura: liscia; geometria/forma/aspetto: telo; funzione: impermeabilizzazione; impiego: strati di copertura; fornitura: rotolo; spessore [mm] = 4; flessibilità a freddo [°C] = -20 ¦ stabilità di forma a caldo [°C] = 140 ¦ resistenza a trazione carico massimo L/T [N/50 mm] = 750/500 SPECIFICHE TECNICHE: membrana in bitume elastoplastomerico (BPP); tolleranza resistenza a trazione carico massimo [%] = - 20 ÷ +20; comportamento al fuoco esterno [classe] = Broof(t2); posa a fiamma; posa a freddo con colla COMPONENTI: RM1 Membrana di bitume plastomerico (BPP) RM1 Tessuto non tessuto di resina sintetica poliestere.mq. | 60 | 21.6 | 17.08 | 1024.8
LOM241.RM.20.10.05.G0000.0250.- | Collante rapido di cemento generico; funzione: installazione; impiego: rivestimenti; fornitura: in polvere SPECIFICHE TECNICHE: ad elevate prestazioni; costituito da cementi ad alta resistenza, resine ridisperdibili, inerti selezionati e additivi.kg. | 125 | 1.11 | 0.88 | 110
LOM241.RM.00.10.05.Mb001.1750.a | Aggregato sabbia viva di roccia naturale minerale; impiego: impasti; peso specifico medio [kg/m³] = 1250 SPECIFICHE TECNICHE: di fiume.mc. | 10 | 40.33 | 31.88 | 318.8
LOM241.RM.09.10.10.H0000.0005.- | Lastra di gesso generico; finitura: decorata; geometria/forma/aspetto: bordi scanalati; dimensione (x) [mm] = 600 ¦ dimensione (y) [mm] = 600 ¦ dimensione (z) [mm] = 30 SPECIFICHE TECNICHE: gesso generico armato con filo di ferro zincato, da montare su orditura nascosta (mq) | 50 | 8.94 | 7.07 | 353.5
9056.55